## 报价明细表
报价表（填报黄色区域）
序号 | 楼层 | 区域 | 产品名称 | 产品参考图片 | 规格(W*D*H)mm | 数量 | 单位 | 单价（元） | 金额（元） | 材料及工艺描述
1 | 二层手术室 | 麻醉复苏 | 定制柜 | =DISPIMG("ID_5DD6D50F8FE64FA182F93275E4536630",1) | 4000*500*1288 | 1 | 组 |  |  | 1、主要材料：所有板件采用E0级实木多层板；柜台面采用医用级复合亚克力人造石，厚度≥12mm； 2、主要板材厚度：顶板、活动层板厚度为25mm，侧板、门板、背板、抽面厚度为16mm、+人造石面; 3、五金配置：阻尼门铰、三节路轨、拉手、连接件等； 4、封边：采用见光面为2.0mm厚全自动封边工艺，防水、防潮、不变色。
▲提供以下检测报告，三节路轨符合： （1）符合QB/T 4767-2014《家具用钢构件》、QB/T 2454-2013 《家具五金 抽屉导轨》、QB/T3826-1999《轻工产品金属镀层和化学处理层的耐腐蚀试验方法 中性盐雾试验(NSS)法》等标准； （2）外观：塑料件、冲压件、铸造件检测合格； （3）操作力：当承载能力M＜40kg时，推力或拉力≤50N检测合格； （4）耐久性（80000次）检测合格； （5）垂直向下静载荷（300N）检测合格； （6）水平侧向静载荷（150N）检测合格； （7）拉出安全性检测合格；猛关或猛开检测合格；下沉量检测合格； （8）盐雾试验：中性盐雾（连续喷雾≥400小时），涂（镀）层本身的耐腐蚀等级≥9级（10级最好，0级最差）；涂（镀）层对基体的保护等级≥9级（10级最好，0级最差）；
▲门铰符合： （1）符合QB/T 4767-2014《家具用钢构件》、QB/T 3826-1999《轻工产品金属镀层和化学处理层的耐腐蚀试验方法 中性盐雾试验（NSS）法》、QB/T 2189-2013《家具五金 杯状暗铰链》等标准； （2）外观：电镀件、冲压件、铸造件检测合格； （3）操作力：在耐久性试验前后，具有自动关闭装置的杯状暗铰链的关闭力应大于0.5N检测合格；在耐久性试验前后，打开力和关闭力不应大于20N检测合格； （4）垂直静载荷（30kg）检测合格； （5）水平静载荷（70N）检测合格； （6）耐久性（80000次）检测合格； （7）下沉量不应大于3.0mm； （8）盐雾试验：中性盐雾（连续喷雾≥400小时），涂（镀）层本身的耐腐蚀等级≥9级（10级最好，0级最差）；涂（镀）层对基体的保护等级≥9级（10级最好，0级最差）；
2 | 二层手术室 | 麻醉复苏 | 护士站（含洗手柜） | =DISPIMG("ID_225C6FD15062409EA6254269EA53DC08",1) | （5200+3400）800*1050 | 1 | 组 |  |  | 1、主要材料：挡板骨架和底座采用E0级实木多层板，面贴3mm中密度纤维板+防火板+316不锈钢踢脚板；其它板件为E0级实木多层板； 2、主要板材厚度：外侧板、面板、看台板厚度为25mm，其它板件为16mm； 3、挡板采用双层加厚型结构，分段制造，带隐藏式自锁结构，含走线系统； 4、功能配置：护士站主框架+高台框架+三抽柜+主机柜+单据柜+键盘架+水柜（不含水龙头），含人造石面； 5、五金配置：阻尼门铰、三节路轨、锁具、拉手、连接件等； 6、封边：采用见光面为2.0mm厚全自动封边工艺，防水、防潮、不变色。 7、按外围尺寸计算延米数量。
▲提供以下检测报告，护士站符合： （1）符合GB/T 3324-2024《木家具通用技术条件》、GB 8624-2012《建筑材料及制品燃烧性能分级》、QB/T 2530-2023《木制柜》等标准； （2）平整度≤0.20mm；位差度≤2.0mm；分缝≤2.0mm；抽屉下垂度≤20mm；抽屉摆动度≤15mm；底脚平稳性≤2.0mm； （3）软硬质覆面人造板：外表应无干花、湿花，外表应无明显划痕、压痕、变色，外表应无鼓泡、鼓包、龟裂、分层，应无明显皱纹、疵点，检测合格； （4）木工要求：人造板部件的非交接面应进行封边或涂饰处理，板件或部件在接触人体或贮物部位不应有毛刺、刃口或棱角，板件或部件的外表应光滑，倒棱、圆角、圆线应均匀一致，贴面、封边、包边不应出现脱胶、鼓泡或开裂现象，贴面应严密、平整，不应有明显透胶，零部件的结合应严密、牢固，各种配件、连接件安装不应有少件、透钉、漏钉(预留孔、选择孔除外)，各种配件安装应严密、平整、端正、牢固，结合处应无开裂或松动，检测合格； （5）软、硬质覆面：耐冷热循环检测合格；耐干热应不低于3级(1级最好、5级最差)；耐湿热应不低于3级(1级最好、5级最差)；耐划痕检测合格；耐污染性能应不低于3级(5级最好、1级最差)；耐磨性应不低于3级(1级最好、5级最差)；抗冲击应不低于3级（1级最好，5级最差）；耐光色牢度≥4级； （6）基本结构安全：正常使用时,可接触到的边、角都应进行倒圆、倒角、砂光或以其他合适的方式进行保护。倒圆半径应不小于0.5 mm。固定零部件的结合应牢固无松动,应无少件、透钉、漏钉。正常使用时,其他部件表面应无锐边、锐角。推拉构件应有防脱落装置或警示标识，标识内容的字体应不小于5号黑体字。检测合格； （7）桌类强度和耐久性：水平静载荷试验检测合格，主桌面垂直静载荷试验检测合格，水平耐久性试验检测合格，垂直耐久性试验检测合格，跌落试验检测合格； （8）桌类稳定性：垂直加载稳定性试验检测合格，垂直和水平加载稳定性试验检测合格； （9）柜类强度和耐久性：搁板定位试验-水平向外的力试验检测合格；搁板定位试验-垂直向下的力试验检测合格；搁板弯曲试验检测合格；搁板支撑件强度试验检测合格； （10）甲醛≤0.08mg/m³；苯≤0.06mg/m³；甲苯≤0.15mg/m³；二甲苯≤0.2mg/m³；总挥发性有机化合物（TVOC）≤0.5mg/m³； （11）可迁移元素：铅Pb≤90mg/kg，镉Cd≤75mg/kg，铬Cr≤60mg/kg，汞Hg≤60mg/kg，锑Sb≤60mg/kg，钡Ba≤1000mg/kg，硒Se≤500mg/kg，砷As≤25mg/kg； （12）燃烧性能：热释放速率峰值≤200kW，最大烟密度≤75%；
▲实木多层板符合： （1）、GB/T 9846-2015《普通胶合板》、GB/T29899-2024《人造板及其制品中挥发性有机化合物释放量试验方法小型释放舱法》、GB/T44689-2024《人造板及其制品气味分级及评价方法》、GB/T 31762-2015《木质材料及其制品中苯酚释放量测定小型释放舱法》、LY/T1985-2011《防腐木材和人造板中五氯苯酚含量的测定方法》 （2）、含水率5%-16%；胶合强度≥0.7MPa；浸渍剥离检测结果合格；静曲强度顺纹≥22MPa；静曲强度横纹≥20MPa；弹性模量顺纹≥5000MPa；弹性模量横纹≥4000MPa； （3）、甲醛释放量≤0.05mg/m³； （4）、苯≤2μg/m³；甲苯≤10μg/m³；二甲苯≤10μg/m³；TVOC≤100μg/m³； （5）、气味分级达到1级（0级最好，4级最差） （6）、苯酚释放量未检出，五氯苯酚含量未检出；
3 | 二层手术室 | 麻醉复苏 | 医疗配药操作地柜 | =DISPIMG("ID_E0652AB698174982B6D12C7A698F367B",1) | 3770*600*850 | 1 | 组 |  |  | 1、主要材料：柜体板件采用E0级实木多层板；柜台面采用医用级复合亚克力人造石，厚度≥12mm； 2、主要板材厚度：层板厚度为25mm，面板、侧板、门板、抽面厚度为16mm； 3、底板面离地高度120mm，保证防潮存放要求；柜底安装调节脚和踢脚板； 4、功能配置：主柜（上抽下门，内含1层活动层板）+铝合金踢脚板+ABS塑料调节脚+人造石面； 5、五金配置：阻尼门铰、三节路轨、锁具、拉手、连接件等； 6、封边：采用见光面为2.0mm厚全自动封边工艺，防水、防潮、不变色。
▲提供以下检测报告，医疗配药操作地柜符合： （1）符合GB/T 3324-2024《木家具通用技术条件》、GB 8624-2012《建筑材料及制品燃烧性能分级》等标准； （2）平整度≤0.20mm；位差度≤2.0mm；分缝≤2.0mm；底脚平稳性≤2.0mm； （3）软硬质覆面人造板：外表应无干花、湿花，外表应无明显划痕、压痕、变色，外表应无鼓泡、鼓包、龟裂、分层，应无明显皱纹、疵点，检测合格； （4）木工要求：人造板部件的非交接面应进行封边或涂饰处理，板件或部件在接触人体或贮物部位不应有毛刺、刃口或棱角，板件或部件的外表应光滑，倒棱、圆角、圆线应均匀一致，贴面、封边、包边不应出现脱胶、鼓泡或开裂现象，贴面应严密、平整，不应有明显透胶，零部件的结合应严密、牢固，各种配件、连接件安装不应有少件、透钉、漏钉(预留孔、选择孔除外)，各种配件安装应严密、平整、端正、牢固，结合处应无开裂或松动，检测合格； （5）软、硬质覆面：耐冷热循环检测合格；耐干热应不低于3级(1级最好、5级最差)；耐湿热应不低于3级(1级最好、5级最差)；耐划痕检测合格；耐污染性能应不低于3级(5级最好、1级最差)；耐磨性应不低于3级(1级最好、5级最差)；抗冲击应不低于3级（1级最好，5级最差）；耐光色牢度≥4级； （6）基本结构安全：正常使用时,可接触到的边、角都应进行倒圆、倒角、砂光或以其他合适的方式进行保护。倒圆半径应不小于0.5 mm。固定零部件的结合应牢固无松动,应无少件、透钉、漏钉。正常使用时,其他部件表面应无锐边、锐角。检测合格； （7）柜类强度和耐久性：顶板和底板持续加载试验检测合格；顶板和底板静载荷试验检测合格；结构、底架和/或腿强度试验检测合格；跌落试验检测合格；开门垂直加载试验检测合格；开门水平加载试验检测合格；开门猛关试验检测合格； （8）柜类稳定性：所有开门、推拉构件和翻门关闭，所有储存部件空载，检测合格；所有开门、推拉构件和翻门开启试验，所有储存部件空载，检测合格；开门、推拉构件和翻门开启并解锁，检测合格； （9）甲醛≤0.08mg/m³；苯≤0.06mg/m³；甲苯≤0.15mg/m³；二甲苯≤0.2mg/m³；总挥发性有机化合物（TVOC）≤0.5mg/m³； （10）可迁移元素：铅Pb≤90mg/kg，镉Cd≤75mg/kg，铬Cr≤60mg/kg，汞Hg≤60mg/kg，锑Sb≤60mg/kg，钡Ba≤1000mg/kg，硒Se≤500mg/kg，砷As≤25mg/kg； （11）燃烧性能：热释放速率峰值≤200kW，最大烟密度≤75%；
▲医用人造石符合： （1）符合JC/T 908-2013《人造石》、GB8624-2012《建筑材料及制品燃烧性能分级》等标准； （2）巴氏硬度≥65； （3）荷载变形检测合格； （4）弯曲强度≥40MPa； （5）放射性：A类IRa≤1.0；Iγ≤1.3； （6）耐高温性能检测合格； （7）燃烧性能：热释放速率峰值≤200kW，最大烟密度≤75%；
4 | 二层手术室 | 麻醉复苏 | 医疗配药吊柜 | =DISPIMG("ID_2DE905A88243488792CD4859091E3E86",1) | 3770*350*800 | 1 | 组 |  |  | 1、主要材料：所有板件采用E0级实木多层板； 2、主要板材厚度：层板、底板厚度为25mm，顶板、侧板、门板厚度为16mm； 3、功能配置：主柜（掩门，内含1层活动层板）； 4、五金配置：阻尼门铰、拉手、连接件等； 5、封边：采用见光面为2.0mm厚全自动封边工艺，防水、防潮、不变色。
▲提供以下检测报告，医疗配药吊柜符合： （1）符合GB/T 3324-2024《木家具通用技术条件》、GB 8624-2012《建筑材料及制品燃烧性能分级》、QB/T 2530-2023《木制柜》等标准； （2）平整度≤0.20mm；位差度≤2.0mm；分缝≤2.0mm； （3）软硬质覆面人造板：外表应无干花、湿花，外表应无明显划痕、压痕、变色，外表应无鼓泡、鼓包、龟裂、分层，应无明显皱纹、疵点，检测合格； （4）木工要求：人造板部件的非交接面应进行封边或涂饰处理，板件或部件在接触人体或贮物部位不应有毛刺、刃口或棱角，板件或部件的外表应光滑，倒棱、圆角、圆线应均匀一致，贴面、封边、包边不应出现脱胶、鼓泡或开裂现象，贴面应严密、平整，不应有明显透胶，零部件的结合应严密、牢固，各种配件、连接件安装不应有少件、透钉、漏钉(预留孔、选择孔除外)，各种配件安装应严密、平整、端正、牢固，结合处应无开裂或松动，检测合格； （5）软、硬质覆面：耐冷热循环检测合格；耐干热应不低于3级(1级最好、5级最差)；耐湿热应不低于3级(1级最好、5级最差)；耐划痕检测合格；耐污染性能应不低于3级(5级最好、1级最差)；耐磨性应不低于3级(1级最好、5级最差)；抗冲击应不低于3级（1级最好，5级最差）；耐光色牢度≥4级； （6）基本结构安全：正常使用时,可接触到的边、角都应进行倒圆、倒角、砂光或以其他合适的方式进行保护。倒圆半径应不小于0.5 mm。固定零部件的结合应牢固无松动,应无少件、透钉、漏钉。正常使用时,其他部件表面应无锐边、锐角。检测合格； （7）柜类强度和耐久性：搁板定位试验-水平向外的力试验检测合格；搁板定位试验-垂直向下的力试验检测合格；搁板弯曲试验检测合格；搁板支撑件强度试验检测合格；顶板和底板持续加载试验检测合格；顶板和底板静载荷试验检测合格；结构、底架和/或腿强度试验检测合格；跌落试验检测合格；开门垂直加载试验检测合格；开门水平加载试验检测合格；开门猛关试验检测合格； （8）柜类稳定性：所有开门、推拉构件和翻门关闭，所有储存部件空载，检测合格；所有开门、推拉构件和翻门开启试验，所有储存部件空载，检测合格；开门、推拉构件和翻门开启并解锁，检测合格； （9）甲醛≤0.08mg/m³；苯≤0.06mg/m³；甲苯≤0.15mg/m³；二甲苯≤0.2mg/m³；总挥发性有机化合物（TVOC）≤0.5mg/m³； （10）可迁移元素：铅Pb≤90mg/kg，镉Cd≤75mg/kg，铬Cr≤60mg/kg，汞Hg≤60mg/kg，锑Sb≤60mg/kg，钡Ba≤1000mg/kg，硒Se≤500mg/kg，砷As≤25mg/kg； （11）燃烧性能：热释放速率峰值≤200kW，最大烟密度≤75%；
5 | 二层手术室 | 麻醉复苏 | 医疗配药洗消柜 | =DISPIMG("ID_9D20423FD5A64C8BAF12BAE93EAEF87F",1) | 800*600*850 | 1 | 组 |  |  | 1、主要材料：所有板件采用E0级实木多层板；柜台面采用医用级复合亚克力人造石，厚度≥12mm； 2、主要板材厚度：面板、侧板、门板、抽面厚度为16mm； 3、底板面离地高度120mm；柜底安装调节脚和踢脚板； 4、功能配置：主柜+铝合金踢脚板+ABS塑料调节脚+人造石面+人造石洗手盆带不锈钢下水器，不含水龙头； 5、五金配置：阻尼门铰、锁具、拉手、连接件等； 6、封边：采用见光面为2.0mm厚全自动封边工艺，防水、防潮、不变色。
6 | 二层手术室 | 麻醉复苏 | 医疗配药中柜 | =DISPIMG("ID_337804C0A0084D9CAF76E13E313955E2",1) | 800*350*550 | 1 | 组 |  |  | 1、主要材料：所有板件采用E0级实木多层板； 2、主要板材厚度：顶板厚度为25mm，侧板、背板厚度为16mm； 3、封边：采用见光面为2.0mm厚全自动封边工艺，防水、防潮、不变色。
7 | 二层手术室 | 麻醉复苏 | 医疗配药中柜 | =DISPIMG("ID_C5C846616B524B44B3235629ECE19187",1) | 2970*350*550 | 1 | 组 |  |  | 1、主要材料：所有板件采用E0级实木多层板； 2、主要板材厚度：顶板、层板厚度为25mm，侧板、背板厚度为16mm； 3、封边：采用见光面为2.0mm厚全自动封边工艺，防水、防潮、不变色。
8 | 二层手术室 | 器械清洗间 | 清洗柜 | =DISPIMG("ID_32A20D6DB13D4B1BA1CFF80D3BDACE91",1) | 1400*550*1050 | 1 | 套 |  |  | 1、主要材料：采用304不锈钢板材，具有不易生锈、防腐蚀等特点； 2、主要板材厚度：台面、水池板用1.0mm；侧板、门板用0.8mm；加强管料用1.0mm； 3、台面上配有滤水架； 4、清洗柜配2个水池，水池规格：450*350*300mm； 5、柜门为双层结构，带缓冲功能； 5、功能配置：主柜+沥水架+2个水池+2个水龙头； 6、所有工件经数控激光切割、模具冲压、数控折弯、亚弧焊接、机器打磨、抛光、拉丝而成。
9 | 二层手术室 | 器械清洗间 | 污洗柜 | =DISPIMG("ID_F01E16607A554DF29C9103080DC2F9EC",1) | 600*550*1050 | 1 | 组 |  |  | 1、主要材料：采用304不锈钢板材，具有不易生锈、防蚀等特点； 2、主要板材厚度：台面、水池板用1.0mm；侧板、门板用0.8mm；加强管料用1.0mm； 3、清洗柜配一个水池，水池规格：450*350*250mm； 4、柜门为双层结构，带缓冲功能； 5、功能配置：主柜+1个水池+1个水龙头（不含下水器）； 6、所有工件经数控激光切割、模具冲压、数控折弯、亚弧焊接、机器打磨、抛光、拉丝而成。
▲提供以下检测报告，污洗柜符合： （1）、GB/T 46489-2025《医院家具通用技术要求》、QB/T 3826-1999《轻工产品金属镀层和化学处理层的耐腐蚀试验方法中性盐雾试验(NSS)法》、GB/T24195-2009《金属和合金的腐蚀酸性盐雾、“干燥”和“湿润”条件下的循环加速腐蚀试验》、QB/T 4371-2012《家具抗菌性能的评价》、GB/T3325-2024《金属家具通用技术条件》等标准； （2）、主要尺寸及其偏差：净深偏差、层间净高偏差检测结果合格； （3）、形状和位置公差：平整度≤0.20mm；位差度≤2.0mm；分缝≤2.0mm；推拉构件下垂度≤20mm；推拉构件摆动度≤15mm；底脚着地平稳性≤2.0mm； （4）、外观性能：可触及区域应无毛刺，应无锐边锐角； （5）、基本结构安全检测结果合格； （6）、力学性能：搁板定位试验-水平向外的力试验、搁板定位试验-垂直向下的力试验、搁板弯曲试验、搁板支撑件强度试验、顶板和底板持续加载试验、顶板和底板静载荷试验、结构、底架和/或腿强度试验、跌落试验、开门垂直加载试验、开门水平加载试验、开门猛关试验、开门耐久性试验、推拉构件强度试验、推拉构件耐久性试验、推拉构件的猛关试验、推拉构件的猛开试验、推拉构件底板强度试验、柜架类稳定性检测结果合格； （7）、甲醛≤0.08mg/m³；苯≤0.06mg/m³；甲苯≤0.15mg/m³；二甲苯≤0.2mg/m³；总挥发性有机化合物（TVOC）≤0.5mg/m³； （8）、可迁移元素：铅Pb≤90mg/kg，镉Cd≤75mg/kg，铬Cr≤60mg/kg，汞Hg≤60mg/kg，锑Sb≤60mg/kg，钡Ba≤1000mg/kg，硒Se≤500mg/kg，砷As≤25mg/kg； （9）、耐腐蚀：中性盐雾（连续喷雾≥400小时），耐腐蚀等级≥10级（10级最好，0级最差）； （10）、循环加速腐蚀试验：30个循环(240h)表面无锈蚀现象； （11）、抗菌性能检测(包括金黄色葡萄球菌、大肠杆菌等不少于10种)，抗菌率≥99%；
10 | 二层手术室 | 洁具间 | 拖把池_R | =DISPIMG("ID_FEAD7624921C420D840163DC7AE327CB",1) | 1200*550*1700 | 1 | 组 |  |  | 1、主要材料：采用304不锈钢板材，具有不易生锈、防腐蚀等特点； 2、主要板材厚度：水池、背板用1.0mm，侧板、正面封用0.8mm，加强管料用1.0mm； 3、拖把池由档水板、挂架、水池、及池身组成； 4、档水板高出水槽500mm，在档水板中间位置装有2个水龙头；拖把池正前方为不锈钢封板，底脚为4个可调圆管脚，离地120mm高； 5、拖把池内分2个位，水池深300mm,内池边配有一个拧干池，方便拖把清洗和拧干； 6、功能配置：主柜+挂架+挂钩+水池+塑料调节脚+水龙头； 7、所有工件经数控激光切割、模具冲压、数控折弯、亚弧焊接、机器打磨、抛光、拉丝而成。
▲提供以下检测报告，拖把次符合： （1）符合GB/T 3325-2024《金属家具通用技术条件》、GB/T 10125-2021《人造气氛腐蚀试验盐雾试验》等标准； （2）底脚着地平稳性≤2.0mm； （3）管材：应无裂缝、叠缝检测合格；焊接件：焊接处应无脱焊、虚焊、焊穿、错位，焊接处应无夹渣、气孔、焊瘤、焊丝头、咬边、飞溅，焊接处表面波纹应均匀检测合格；冲压件：应无脱层、裂缝检测合格； （4）可触及区域：应无毛刺，应无锐边锐角检测合格； （5）基本结构安全：正常使用时,可接触到的边、角都应进行倒圆、倒角、砂光或以其他合适的方式进行保护。倒圆半径应不小于0.5 mm。固定零部件的结合应牢固无松动,应无少件、透钉、漏钉。正常使用时,其他部件表面应无锐边、锐角。检测合格； （6）甲醛≤0.08mg/m³；苯≤0.06mg/m³；甲苯≤0.15mg/m³；二甲苯≤0.2mg/m³；总挥发性有机化合物（TVOC）≤0.5mg/m³； （7）金属表面耐腐蚀：中性盐雾（连续喷雾400小时及以上）：耐腐蚀等级：10级；
11 | 二层手术室 | 洁具间 | 污洗柜 | =DISPIMG("ID_DBA3A3B877C2452F8F17C3CA6986F55A",1) | 600*550*1050 | 1 | 组 |  |  | 1、主要材料：采用304不锈钢板材，具有不易生锈、防蚀等特点； 2、主要板材厚度：台面、水池板用1.0mm；侧板、门板用0.8mm；加强管料用1.0mm； 3、清洗柜配一个水池，水池规格：450*350*250mm； 4、柜门为双层结构，带缓冲功能； 5、功能配置：主柜+1个水池+1个水龙头（不含下水器）； 6、所有工件经数控激光切割、模具冲压、数控折弯、亚弧焊接、机器打磨、抛光、拉丝而成。
12 | 二层手术室 | 洁净用房2间 | 无菌架 | =DISPIMG("ID_7A65BF9D880345F4B38FEBBF903AC238",1) | 1200*500*1950 | 8 | 组 |  |  | 1、主要材料：采用304不锈钢板材，具有不易生锈、防蚀等特点； 2、主要板材厚度：立柱采用38*38*1.2mm不锈钢方管，层板采用1.0mm，加强管料采用1.0mm； 3、无菌架共均分5层，每层层板底配有1条加强；四柱配可调胶脚，使无菌架放置平稳； 4、所有工件经数控激光切割、模具冲压、数控折弯、亚弧焊接、机器打磨、抛光、拉丝而成。
▲提供以下检测报告，不锈钢符合： （1）符合QB/T 3826-1999《轻工产品金属镀层和化学处理层的耐腐蚀试验方法 中性盐雾试验(NSS)法》、GB/T 3280-2015《不锈钢冷轧钢饭和钢带》、QB/T 4767-2014《家具用钢构件》等标准； （2）主要尺寸与极限偏差：材料厚度检测结果1mm合格； （3）外观：冲压件应无脱层、裂缝，检测结果合格； （4）金属表面耐腐蚀：中性盐雾（连续喷雾≥400小时），耐腐蚀等级≥10级（10级最好，0级最差）； （5）化学成分：碳(C)≤0.07%；硅(Si)≤0.75%；锰 (Mn)≤2.00%；磷(P)≤0.045%；硫(S)≤0.030%；镍 (Ni)含量检测合格；铬(Cr)含量检测合格； （6）力学性能：抗拉强度Rm：≥515 MPa；规定塑性延伸强度Rp0.2：≥205MPa；断后伸长率A：≥40%；
13 | 二层手术室 | 污物处置 | 无菌架 | =DISPIMG("ID_657FB4C41051429F8FE4870424FCFF19",1) | 1200*500*1950 | 1 | 组 |  |  | 1、主要材料：采用304不锈钢板材，具有不易生锈、防蚀等特点； 2、主要板材厚度：立柱采用38*38*1.2mm不锈钢方管，层板采用1.0mm，加强管料采用1.0mm； 3、无菌架共均分5层，每层层板底配有1条加强；四柱配可调胶脚，使无菌架放置平稳； 4、所有工件经数控激光切割、模具冲压、数控折弯、亚弧焊接、机器打磨、抛光、拉丝而成。
14 | 二层手术室 | 一次性物品间 | 无门药柜 | =DISPIMG("ID_EE43943007AB4E26AAF7855CB222F8DB",1) | 950*400*1950 | 13 | 组 |  |  | 1、主要材料：采用304不锈钢板材，具有不易生锈、防蚀等特点； 2、主要板材厚度：侧板、层板、顶板、底板用0.8mm，加强管料用1.0mm； 3、药柜均分为6层，储药量大，主要可储存瓶装药、中成药、中草药等； 4、功能配置：主柜+5件层板； 5、所有板件经数控激光切割、模具冲压、数控折弯、焊接、机器打磨而成，具有抗菌、防锈、耐腐蚀、绝缘性高、耐摩擦等技术特点。
15 | 二层手术室 | 治疗室 | 医疗配药洗消柜 | =DISPIMG("ID_9BE944350CB140BAA92FF755193AF560",1) | 800*600*850 | 1 | 组 |  |  | 1、主要材料：所有板件采用E0级实木多层板；柜台面采用医用级复合亚克力人造石，厚度≥12mm； 2、主要板材厚度：面板、侧板、门板、抽面厚度为16mm； 3、底板面离地高度120mm；柜底安装调节脚和踢脚板； 4、功能配置：主柜+铝合金踢脚板+ABS塑料调节脚+人造石面+人造石洗手盆带不锈钢下水器，不含水龙头； 5、五金配置：阻尼门铰、锁具、拉手、连接件等； 6、封边：采用见光面为2.0mm厚全自动封边工艺，防水、防潮、不变色。
16 | 二层手术室 | 治疗室 | 医疗配药操作地柜 | =DISPIMG("ID_63E25B3829FE402A8CF04532547C5EAD",1) | （2350+1100）*600*850 | 1 | 组 |  |  | 1、主要材料：柜体板件采用E0级实木多层板；柜台面采用医用级复合亚克力人造石，厚度≥12mm； 2、主要板材厚度：层板厚度为25mm，面板、侧板、门板、抽面厚度为16mm； 3、底板面离地高度120mm，保证防潮存放要求；柜底安装调节脚和踢脚板； 4、功能配置：主柜（上抽下门，内含1层活动层板）+铝合金踢脚板+ABS塑料调节脚+人造石面； 5、五金配置：阻尼门铰、三节路轨、锁具、拉手、连接件等； 6、封边：采用见光面为2.0mm厚全自动封边工艺，防水、防潮、不变色。
17 | 二层手术室 | 治疗室 | 医疗配药中柜 | =DISPIMG("ID_F5A6A840895C44D08A5FCA38B0D20A71",1) | 800*350*550 | 1 | 组 |  |  | 1、主要材料：所有板件采用E0级实木多层板； 2、主要板材厚度：顶板厚度为25mm，侧板、背板厚度为16mm； 3、封边：采用见光面为2.0mm厚全自动封边工艺，防水、防潮、不变色。
18 | 二层手术室 | 治疗室 | 医疗配药中柜 | =DISPIMG("ID_D207C074EB9948C19C4A7630FB8954ED",1) | (2350+1100)*350*550 | 1 | 组 |  |  | 1、主要材料：所有板件采用E0级实木多层板； 2、主要板材厚度：顶板、层板厚度为25mm，侧板、背板厚度为16mm； 3、封边：采用见光面为2.0mm厚全自动封边工艺，防水、防潮、不变色。
19 | 二层手术室 | 治疗室 | 医疗配药吊柜 | =DISPIMG("ID_3E4D03DBCC574A028A7D071E6AFB8693",1) | （1900+2350）*350*800 | 1 | 组 |  |  | 1、主要材料：所有板件采用E0级实木多层板； 2、主要板材厚度：层板、底板厚度为25mm，顶板、侧板、门板厚度为16mm； 3、功能配置：主柜（掩门，内含1层活动层板）； 4、五金配置：阻尼门铰、拉手、连接件等； 5、封边：采用见光面为2.0mm厚全自动封边工艺，防水、防潮、不变色。
20 | 二层手术室 | 储物间 | 医用储物柜 | =DISPIMG("ID_12476B6956ED4F4990016F0C1E36C1EA",1) | 800*600*2000 | 5 | 组 |  |  | 1、主要材料：所有板件采用E0级实木多层板； 2、主要板材厚度：顶板、层板厚度为25mm，侧板、门板、底板厚度为16mm； 3、功能配置：主柜（上下各分二层，对开门）； 4、五金配置：阻尼门铰、锁具、拉手、连接件等； 5、封边：采用见光面为2.0mm厚全自动封边工艺，防水、防潮、不变色。
▲提供以下检测报告，医用储物柜符合： （1）符合GB/T 3324-2024《木家具通用技术条件》等标准； （2）软硬质覆面人造板：外表应无干花、湿花，外表应无明显划痕、压痕、变色，外表应无鼓泡、鼓包、龟裂、分层，应无明显皱纹、疵点，检测合格； （3）木工要求检测合格； （4）软、硬质覆面：耐干热应不低于3级(1级最好、5级最差)；耐湿热应不低于3级(1级最好、5级最差)；耐划痕检测合格； （5）柜类强度和耐久性：搁板定位试验-水平向外的力试验检测合格；搁板定位试验-垂直向下的力试验检测合格；搁板弯曲试验检测合格；搁板支撑件强度试验检测合格；顶板和底板持续加载试验检测合格；顶板和底板静载荷试验检测合格；结构、底架和/或腿强度试验检测合格；跌落试验检测合格；开门垂直加载试验检测合格；开门水平加载试验检测合格；开门猛关试验检测合格； （6）柜类稳定性：所有开门、推拉构件和翻门关闭，所有储存部件空载，检测合格；所有开门、推拉构件和翻门开启试验，所有储存部件空载，检测合格；开门、推拉构件和翻门开启并解锁，检测合格； （7）甲醛≤0.08mg/m³；苯≤0.06mg/m³；甲苯≤0.15mg/m³；二甲苯≤0.2mg/m³；总挥发性有机化合物（TVOC）≤0.5mg/m³；
21 | 二层手术室 | 污物走廊 | 医用资料柜 | =DISPIMG("ID_8E2F458277D0486884DEB431D53B575A",1) | 5360*420*2000 | 1 | 组 |  |  | 1、主要材料：所有板件采用E0级实木多层板； 2、主要板材厚度：顶板、层板厚度为25mm，侧板、门板、底板厚度为16mm； 3、功能配置：主柜（上下掩门，上木框玻璃门+2件活层，下木门+1件活层）； 4、五金配置：阻尼门铰、锁具、拉手、连接件等； 5、封边：采用见光面为2.0mm厚全自动封边工艺，防水、防潮、不变色。
▲提供以下检测报告，医用资料柜符合： （1）符合GB/T 3324-2024《木家具通用技术条件》等标准； （2）平整度≤0.2mm；位差度≤2.0mm；分缝≤2.0mm；底脚平稳性≤2.0mm； （3）软硬质覆面人造板：外表应无干花、湿花，外表应无明显划痕、压痕、变色，外表应无鼓泡、鼓包、龟裂、分层，应无明显皱纹、疵点，检测合格； （10）木工要求：人造板部件的非交接面应进行封边或涂饰处理，板件或部件在接触人体或贮物部位不应有毛刺、刃口或棱角，板件或部件的外表应光滑，倒棱、圆角、圆线应均匀一致，贴面、封边、包边不应出现脱胶、鼓泡或开裂现象，贴面应严密、平整，不应有明显透胶，零部件的结合应严密、牢固，各种配件、连接件安装不应有少件、透钉、漏钉(预留孔、选择孔除外)，各种配件安装应严密、平整、端正、牢固，结合处应无开裂或松动，检测合格； （6）软、硬质覆面：耐冷热循环检测合格；耐干热应不低于3级(1级最好、5级最差)；耐湿热应不低于3级(1级最好、5级最差)；耐划痕检测合格；耐污染性能应不低于3级(5级最好、1级最差)；耐磨性应不低于3级(1级最好、5级最差)；抗冲击应不低于3级（1级最好，5级最差）；耐光色牢度≥4级； （7）基本结构安全：正常使用时,可接触到的边、角都应进行倒圆、倒角、砂光或以其他合适的方式进行保护。倒圆半径应不小于0.5 mm。固定零部件的结合应牢固无松动,应无少件、透钉、漏钉。正常使用时,其他部件表面应无锐边、锐角。推拉构件应有防脱落装置或警示标识，标识内容的字体应不小于5号黑体字。检测合格； （7）柜类强度和耐久性：搁板定位试验-水平向外的力试验检测合格；搁板定位试验-垂直向下的力试验检测合格；搁板弯曲试验检测合格；搁板支撑件强度试验检测合格；顶板和底板持续加载试验检测合格；顶板和底板静载荷试验检测合格；结构、底架和/或腿强度试验检测合格；开门垂直加载试验检测合格；开门水平加载试验检测合格；开门猛关试验检测合格； （8）柜类稳定性：所有开门、推拉构件和翻门关闭，所有储存部件空载，检测合格；所有开门、推拉构件和翻门开启试验，所有储存部件空载，检测合格；开门、推拉构件和翻门开启并解锁，检测合格； （9）甲醛≤0.08mg/m³；苯≤0.06mg/m³；甲苯≤0.15mg/m³；二甲苯≤0.2mg/m³；总挥发性有机化合物（TVOC）≤0.5mg/m³； （10）可迁移元素：铅Pb≤90mg/kg，镉Cd≤75mg/kg，铬Cr≤60mg/kg，汞Hg≤60mg/kg，锑Sb≤60mg/kg，钡Ba≤1000mg/kg，硒Se≤500mg/kg，砷As≤25mg/kg；
22 | 二层手术室 | 污物走廊 | 医用资料柜 | =DISPIMG("ID_C5F6523745534E35B7D7A28911121B0F",1) | 2500*420*2000 | 1 | 组 |  |  | 1、主要材料：所有板件采用E0级实木多层板； 2、主要板材厚度：顶板、层板厚度为25mm，侧板、门板、底板厚度为16mm； 3、功能配置：主柜（上下掩门，上木框玻璃门+2件活层，下木门+1件活层）； 4、五金配置：阻尼门铰、锁具、拉手、连接件等； 5、封边：采用见光面为2.0mm厚全自动封边工艺，防水、防潮、不变色。
23 | 二层手术室 | 污物走廊 | 医用资料柜 | =DISPIMG("ID_32E36A1BFFB444A5BD774B92649285D0",1) | 860*420*2000 | 1 | 组 |  |  | 1、主要材料：所有板件采用E0级实木多层板； 2、主要板材厚度：顶板、层板厚度为25mm，侧板、门板、底板厚度为16mm； 3、功能配置：主柜（上下掩门，上木框玻璃门+2件活层，下木门+1件活层）； 4、五金配置：阻尼门铰、锁具、拉手、连接件等； 5、封边：采用见光面为2.0mm厚全自动封边工艺，防水、防潮、不变色。
24 | 二层手术室 | 换床 | 护士站 | =DISPIMG("ID_8CB5BD4682534B72B1F0D871ECF3F1B1",1) | （1800+1500）600*1050 | 1 | 组 |  |  | 1、主要材料：挡板骨架和底座采用E0级实木多层板，面贴3mm中密度纤维板+防火板+316不锈钢踢脚板；其它板件为E0级实木多层板； 2、主要板材厚度：外侧板、面板、看台板厚度为25mm，其它板件为16mm； 3、挡板采用双层加厚型结构，分段制造，带隐藏式自锁结构，含走线系统； 4、功能配置：护士站主框架+高台框架+三抽柜+主机柜+单据柜+键盘架，含人造石面； 5、五金配置：阻尼门铰、三节路轨、锁具、拉手、连接件等； 6、封边：采用见光面为2.0mm厚全自动封边工艺，防水、防潮、不变色。 7、按外围尺寸计算延米数量。"
25 | 二层手术室 | 换床 | 医疗配药洗消柜 | =DISPIMG("ID_188D15E8EFA14D0DBC61BD18BE0C45E4",1) | 800*500*850 | 1 | 组 |  |  | 1、主要材料：所有板件采用E0级实木多层板；柜台面采用医用级复合亚克力人造石，厚度≥12mm； 2、主要板材厚度：面板、侧板、门板、抽面厚度为16mm； 3、底板面离地高度120mm；柜底安装调节脚和踢脚板； 4、功能配置：主柜+铝合金踢脚板+ABS塑料调节脚+人造石面+人造石洗手盆带不锈钢下水器，不含水龙头； 5、五金配置：阻尼门铰、锁具、拉手、连接件等； 6、封边：采用见光面为2.0mm厚全自动封边工艺，防水、防潮、不变色。
26 | 二层手术室 | 换床 | 医疗配药操作地柜 | =DISPIMG("ID_1F4367DA82024B4685184CBACB5F4076",1) | 3650*500*850 | 1 | 组 |  |  | 1、主要材料：柜体板件采用E0级实木多层板；柜台面采用医用级复合亚克力人造石，厚度≥12mm； 2、主要板材厚度：层板厚度为25mm，面板、侧板、门板、抽面厚度为16mm； 3、底板面离地高度120mm，保证防潮存放要求；柜底安装调节脚和踢脚板； 4、功能配置：主柜（上抽下门，内含1层活动层板）+铝合金踢脚板+ABS塑料调节脚+人造石面； 5、五金配置：阻尼门铰、三节路轨、锁具、拉手、连接件等； 6、封边：采用见光面为2.0mm厚全自动封边工艺，防水、防潮、不变色。
27 | 二层手术室 | 换床 | 医疗配药中柜 | =DISPIMG("ID_51961DE7BE6B447A95040C4ED4B0FD25",1) | 800*350*550 | 1 | 组 |  |  | 1、主要材料：所有板件采用E0级实木多层板； 2、主要板材厚度：顶板厚度为25mm，侧板、背板厚度为16mm； 3、封边：采用见光面为2.0mm厚全自动封边工艺，防水、防潮、不变色。
28 | 二层手术室 | 换床 | 医疗配药中柜 | =DISPIMG("ID_4B234D42486F417385C62A24B3D2082D",1) | 2850*350*550 | 1 | 组 |  |  | 1、主要材料：所有板件采用E0级实木多层板； 2、主要板材厚度：顶板、层板厚度为25mm，侧板、背板厚度为16mm； 3、封边：采用见光面为2.0mm厚全自动封边工艺，防水、防潮、不变色。
29 | 二层手术室 | 换床 | 医疗配药吊柜 | =DISPIMG("ID_C5D6CCF34BF74C82997FA884C2B96DAD",1) | 2850*350*800 | 1 | 组 |  |  | 1、主要材料：所有板件采用E0级实木多层板； 2、主要板材厚度：层板、底板厚度为25mm，顶板、侧板、门板厚度为16mm； 3、功能配置：主柜（掩门，内含1层活动层板）； 4、五金配置：阻尼门铰、拉手、连接件等； 5、封边：采用见光面为2.0mm厚全自动封边工艺，防水、防潮、不变色。
30 | 二层手术室 | 谈话间 | 医用资料柜 | =DISPIMG("ID_E52A77ED79AD48F4A3ED244CB51BB960",1) | 800*420*2000 | 1 | 组 |  |  | 1、主要材料：所有板件采用E0级实木多层板； 2、主要板材厚度：顶板、层板厚度为25mm，侧板、门板、底板厚度为16mm； 3、功能配置：主柜（上下掩门，上木框玻璃门+2件活层，下木门+1件活层）； 4、五金配置：阻尼门铰、锁具、拉手、连接件等； 5、封边：采用见光面为2.0mm厚全自动封边工艺，防水、防潮、不变色。
31 | 二层手术室 | 标本间 | 电脑工作台 | =DISPIMG("ID_2601533758A747589802ACA46A055901",1) | 1200*600/320*850/2000 | 1 | 组 |  |  | 1、主要材料：所有板件采用E0级实木多层板；柜台面采用医用级复合亚克力人造石，厚度≥12mm； 2、主要板材厚度：顶板、活动层板厚度为25mm，面板、侧板、门板、背板、抽面厚度为16mm； 3、功能配置：上柜（木框玻璃门+2件活动层板）+下柜（上抽下门+1件活动层板）+人造石面； 4、五金配置：阻尼门铰、三节路轨、锁具、拉手、连接件等； 5、封边：采用见光面为2.0mm厚全自动封边工艺，防水、防潮、不变色。
金额总计：
金额总计（大写）：
供应商名称：
联系人及手机：