## Sheet1
序号 | 产品名称 | 参考产品型号 | 主要参数及要求 | 数量 | 备注
拟线下产品
1 | 热敏处方打印机（药房用） | 国内主流品牌 | 打印参数： 打印方式：热敏/热转印 进纸宽度：120mm 最大打印宽度：108mm 打印速度：127mm/s(203dpi) 热敏头：点间距0.125mm 分辨率：203DPI 连续打印长度：无限制 标签长度：8.9-400mm 字符： 字符集：16 种内置 ZPL II 字体 Font A～Font V（8 种点阵式字体，8 种无级变倍字体）；5 种内置可扩展 EPL2 字体GB18030 放大/旋转：横向纵向均可有级放大1~8倍；旋转打印（00，900，1800，2700） 图形： 图形处理：单色PCX,BMP等图像数据可下载到FLASH、SDRAM 条码： 一维码：ZPL:Code11；Interleaved 2-of-5；Code 39; Code 49; Planet Code; EAN-8; EAN-13; UPC-E; UPC-A; Code 93; Code 128; Industrial 2 of 5; Standard 2 of 5; Codabar; MSI; Plessey; EPL:EAN-8; EAN-13; UPC-E; UPC-A; Code 39; Code 93; Code 128; Interleaved 2 of 5 二维码：ZPL:PDF417; CODABLOCK; Maxicode; Aztec; QR Code; Data Matrix EPL:PDF417; Maxicode; QR Code; Data Matrix 碳带规格： 内径：12.7mm 外径：35mm 长度：74米 宽度：33~110mm 纸张处理： 纸厚：0.06~0.254mm 纸宽：25.4~120mm 外径：127mm(MAX 160mm) 内径：25.4/38mm 检测功能： 纸张传感器：透过式+反射式 仿真语言： 仿真斑马、仿真EPSON ZPL、EPL、ESC/POS 存储器： SDRAM：8MB FLASH：8MB 接口： 标配：标配USB2.0, 可选并口/串口/WIFI/蓝牙/网口 物理特性： 外形尺寸：208（深）×201（宽）×170（高）mm 重量：约1.8kg 配件： 标配半切切刀 售后服务： 一年原厂现场维修服务 | 6台
2 | 热敏标签打印机（药房用） | 国内主流品牌 | 打印参数： 打印方式：热敏/热转印 打印宽度：108mm 打印速度：150mm/s (203dpi) 热敏头：点间距 0.125mm 分辨率：203DPIx203DPI 字符： 字符集：汉字 GB18030 汉字大字库 24*24 点阵 常用单字节字体(ZPL)：Font A, Font B, Font D, Font E, Font F, Font G, Font H, Font V0, Font GS, Font P, Font Q, Font R, Font S, Font T, Font U, Font V 放大/旋转：横向纵向均可有级放大 1~8 倍；旋转打印（0°，90°，180°，270°） 图形： 图形处理：单色 PCX, BMP 等图像数据可下载到 SDRAM 条码： 一维码：ZPL:Code11; Interleaved 2 of 5; Code 39; Code 49; Planet Code; EAN-8; EAN-13; UPC-E;UPC-A; Code 93; Code128; Industrial 2 of 5; Standard 2 of 5;Codabar; MSI;PlesseyEPL:EAN-8; EAN-13; UPC-E; UPC-A; Code 39; Code 93;Code 128; Interleaved 2 of 5 二维码：ZPL:PDF417; CODABLOCK; Maxicode; Aztec; QRCode ;Data MatrixEPL:PDF417; Maxicode; QR Code;Data Matrix; 碳带规格： 内径：25.4mm 外径：68mm 长度：300 米 宽度：33~110mm 纸张处理： 纸厚：0.06~0.18mm 纸宽：25~118mm 纸长：8.9~400mm 外径：127mm(MAX) 内径：25.4/38.1mm 纸张分离方式：手动撕纸、自动切纸、剥离方式 纸张类型：卷筒式、折叠式（连续纸、非连续纸、连续吊牌、腕带、普通纸或各种票据） 检测功能： 标配传感器：黑标检测、标签检测、机构检测、碳带检测 选件传感器：标签剥离检测 仿真： 斑马、EPSON：ZPL、EPL、ESC/POS、TSPL 存储器： SDRAM：8MB FLASH：8MB 接口： 标配：USB 接口（2.0 全速） 选配：RS-232 串口（DB25），并口Centronics (IEEE-1284)，以太网口:10M/100M，Wi-Fi 接口（802.11b/g/n），蓝牙接口：SPP 物理特性： 外形尺寸：230（宽）×290（深）×176（高）mm 重量：大约 3kg 配件： 标配半切切刀 售后服务： 一年原厂现场维修服务 | 6台
3 | 热敏打印机（抽血条码用） | 主流品牌 | 打印方式：热敏 分辨率：≧203DPI 打印宽度：56mm 打印速度：≧152mm/s 处理器：≧32位RISC处理器 内存：≧64MB 通信接口：标配：RS-232 串口+ USB 纸探测传感器：透射传感器（固定式）、反射传感器（固定式） 常用单字节字体：FONT0到FONT8，6种ASD smooth字体，8种Courier字体 放大/旋转：横向纵向均可有级放大1 - 8倍；旋转打印（0°，90°，180°，270°） 图形处理：二进制无格式位图、HEX、PCX、BMP和IMG图像文件均可下载到Flash或RAM 条码：一维，二维 介质类型：标签纸、标记纸、连续纸、腕带等 介质宽度：15~62mm 介质厚度：0.06 - 0.19mm 纸卷外径：Max.127mm 芯轴内径：12.5mm/25.4mm 剥离器：配置原厂剥离器 | 14台
4 | 扫描枪（抽血条码用） | 得力、斑马等主流品牌 | 130万像素自动感应，支持一、二维码，支持电子医保码，上下20度调节，二维码识别精度7mil，线长1.8米 | 36台
5 | 蓝牙手持扫描仪 | 霍尼韦尔等主流品牌 | 可解读各种一维码/二维码，直传中文二维码 USB蓝牙接收器，即插即用、设置简单、快速配合使用 无线蓝牙空旷30-50米 离线/盘点储存模式时，可存储512000字符 可与带蓝牙功能的手机、平板、笔记本电脑直接配对使用 | 1台
6 | 高拍仪（药品追溯码专用） | 治汇翔通XT-550Y | 分辨率 1920×1200 ppi 光源 柔和白光，支持无光源读取 语音播报 支持 机身指示 支持读码成功/失败指示 触发模式 连续触发、硬件触发、网络触发、感应触发 扫描速度 搭载4核CPU+高算力NPU AI处理芯片，支持边缘端侧运行，可脱离PC使用 帧速率 60帧/秒 调节范围 400mm~450mm 最大视野 432*270mm 条码去重 支持条码去重功能，防止重复录入 支持码制 一维： Code 39，Code 93，Code 128，EAN8，EAN13，Interleaved 2 of 5、UPC、Pharmacode等 二维： Micro QR，QRcode、DataMatrix ，PDF417（支持UDI码读取）等 工作温度 0℃ ~ 50℃ 存储温度 -20~70 湿度 20% ～ 95%RH（无结露） 防护等级 IP67（装配镜头防水罩的情况下） 通讯协议 通讯接口 网口、串口、USB 原厂本地免费上门服务2年 *需适配his药品系统使用 | 6台 | ★需适配his药品系统使用
7 | 普通高拍仪 | 国内主流品牌 | 1800万像素，A3/A4幅面，支持OCR文字识别，自动对焦，拍摄速度1秒内，LED补光灯，识别条码、二维码，图像编辑软件，USB3.0 | 6台